## 系统模板-光技术IVS
合同附件1：
PackRoll型质量视觉检测设备 技术规格协议书
关联合同: |  | 23N10BM020893
甲(买)方: |  | 湖南怡永丰新材料科技有限公司 |  |  |  | 乙(卖)方: | 凌云光技术股份有限公司
甲乙双方通过友好协商，甲方有意向乙方订购服务于印刷质量检测的新型视觉检测系统，以适应甲方【软包装】产品质量检测需求。双方经过技术沟通，就产品的配置、性能、技术参数、调试、验收、服务作如下约定：
一、 | 设备选型
凌云PackRoll型质量视觉检测系统，是基于目前国际上最先进的视觉图像技术打造的卷装包装材料质量检测设备。该系统可以在复卷机上改造安装并配合使用，代替传统人工检测印刷品中存在的各种缺陷。系统通过视觉成像检测出产品上各种典型缺陷，包括脏点、蚊虫、异物、褶皱、垫痕这些生产过程中产生的典型缺陷。
表1 产品清单
产品名称 |  |  |  | 规格型号 |  |  |  |  | 数量
印刷数字化车间集成系统质量管理终端系统V1.1 |  |  |  | PackRoll-1250-F-Mp4K2 |  |  |  |  | 1
凌云PackRoll的Printing Plus软件系统通过先进的软件建模技术可以设立不同产品模板，实现易用性建模，可以针对印刷厂中不同产品和同一产品的不同区域设立不同质量检测标准。新产品建模的时间为1~3分钟，使用过程中系统软件采用向导式建模，把整个建模过程分解成若干个前后衔接的步骤，引导操作人员一步一步实施建模操作，建立的模板可以重复使用。系统可以实时显示被检产品的缺陷图片、缺陷发生位置、缺陷尺度等信息。在复卷机高速运行状态下，系统能够准确检测到缺陷，通过声光报警提醒操作人员做出相应处理，并能够按照缺陷严重程度进行分类，形成报表打印。 为了能满足印刷企业对不同产品不同质量检测要求，PackRoll软件系统可实现缺陷检测标准连续无级调整，针对每一种不同的缺陷，可进行连续的缺陷检测标准设置，设立高低不同的缺陷检测标准，以帮助企业实现其对客户的质量承诺，提升企业竞争力与信任度。
二、 | 设备性能指标及功能
2.1 | 设备性能指标
表2 PackRoll-1250-F-Mp4K2设备性能指标
| 项目 |  |  | 指标
| 最大检测幅宽 |  |  | 1250mm
| 最高检测速度 |  |  | 300m/min
| 横向成像系统精度 |  |  | 0.15mm /单像素
| 纵向成像系统精度 |  |  | 0.25mm /单像素
| 点缺陷检测精度 |  |  | 高对比度0.15mm2 低对比度0.34mm2
| 套印检测精度 |  |  | 横向0.15mm 纵向0.25mm
| 刀丝缺陷检测精度 |  |  | 高对比对长5mm，宽0.15mm ,低对比度长5mm，宽0.3mm
| 色差检测精度 |  |  | △E＞3
| 颜色监控检测精度 |  |  | 针对亮色区域（L>50,-20<a<20,b<-40）≥2△E，其他暗色区域的色差≥4△E，支持最多20个纯色色块同时监控，最小色块尺寸2.5mm*2.5mm；支持dE76,dE2000,CMC1:1,CMC2:1常用的色差公式
备注：1. 高对比度指缺陷的平均灰度与背景的平均灰度差异≥10DN(灰度）； 2. 一般对比度指缺陷的平均灰度与背景的平均灰度差异≥50DN(灰度）且＜10DN（灰度）； 3、最高检测速度会随着可变码的数量增多而有所降低； 4、条码的最细线条须大于2个像素点； 5、二维码最小黑色单元须大于4*4个像素； 6、字符的高度大于30倍像素，宽度大于20倍像素。
2.2 | 设备功能列表
表3 设备功能列表
项目 |  |  |  | 描述
| 缺陷检测 |  |  | 检测产品的印刷缺陷，包括套印、偏色、刀丝、漏印、蚊虫、异物、脏点、飞墨（主要缺陷检测精度参照上表） 可变码缺陷：检测一维码、二维码的重码、错码、漏码、喷码模糊缺陷
| 缺陷分级 |  |  | 缺陷检测尺度无级调整，针对每种缺陷，可人工拖动滚动条进行无间隙的缺陷检测能力设置。
| 易用性建模 |  |  | 新建一种模板时间为1分钟；采用向导式建模方案，把整个建模过程分解成若干个前后衔接的步骤，采用向导方式，引导用户一步一步实施建模操作。
| 缺陷显示 |  |  | 实时显示被检品的缺陷图片、缺陷发生位置、缺陷尺度等信息。
| 缺陷记录 |  |  | 可记录被检品的缺陷图片、缺陷发生位置、缺陷尺度等信息，最大可存储200万张缺陷图像。
| 声光报警功能 |  |  | 发现缺陷进行声光报警。
| 报表统计功能（印刷机在线） |  |  | 检测系统可按照缺陷的严重程度进行分类，形成报表并能够打印。
三、 | 设备配置
3.1 | 设备主要配置
表4 PackRoll-1250-F-Mp4K2检测设备配置表
项目 |  |  |  | 设备描述 |  |  |  |  | 数量
在线检测系统 |  |  | 1 | 视觉检测软件系统： 专用视觉检测软件VisionPrint （版本号 V7.0） 一般缺陷软件检测模块 刀丝检测模块 文字检测模块 色差检测模块 一键建模模块（赠送） 颜色监控模块（赠送） 可变码检测模块（赠送） |  |  |  |  | 1套
|  |  | 2 | 视觉检测硬件系统： 高速图像处理计算机工作站1套 进口高速图像采集处理卡 1张 |  |  |  |  | 1套
|  |  | 3 | 光学系统： 日本JAI高速彩色4K线扫描相机 2台 高速彩色光学成像镜头 2个 专用万能光源（包含专用光源电源）1套 专用透射光源（包含专用光源电源）1套 |  |  |  |  | 1套
|  |  | 4 | 电气系统及配套设备 印刷检测专用电柜（含电柜配套器件单元） 24吋液晶显示器和键盘鼠标一套 UPS电源一台 电柜专用空调一台 支架等其它相关配件 标准工具箱一套 24吋实时图像显示器一套 |  |  |  |  | 1套
四、 | 安装调试
乙方按双方约定的本技术规格书的要求生产视觉检测设备，按照合同约定的交货期交付甲方，并进行现场安装调试和设备验收。
五、 | 设备验收方式
采用实物验收与测试验收相结合的方式进行验收，具体约定如下：
5.1 | 设备实物验收
设备实物验收在设备全部到货后7天内完成。
根据合同约定的型号及配置清单，对设备型号、设备配置、设备外观进行验收。
设备型号正确、配置齐全，则视为设备实物验收合格。
5.2 | 设备测试验收
设备测试验收在设备实物验收后进行；
甲方则需在设备全部到货30日内，组织实施验收：甲方选择有代表性的印刷产品，用视觉检测设备检测的同时，由人工进行检验复核，如整体检测结果符合本技术规格书中约定的检测要求,则认为通过验收。
如因甲方生产安排等原因无法提供足额测试产品，甲方需在设备全部到货30日内选择1种印刷产品进行测试验收。
5.3 | 签署验收报告
测试完成后，由甲方签署设备验收报告并加盖公章，视为设备验收合格。
六、 | 客户技术服务条款
参见《合同附件 凌云光技术股份有限公司客户技术服务承诺和项目收费标准》。
七、 | 友好协商
未尽事宜,双方本着长期合作,互利互惠的原则友好协商解决。
| 甲方（盖章）: |  | 湖南怡永丰新材料科技有限公司 |  |  | 乙方（盖章）： |  | 凌云光技术股份有限公司
| 授权代表（签字）： |  |  |  |  | 授权代表（签字）：
| 日期： |  |  |  |  | 日期：