## 系统模板-光技术IVS
一、 | 设备选型
该系统可以在复卷机上改造安装并配合使用，代替传统人工检测印刷品中存在的各种缺陷。系统通过视觉成像检测出产品上各种典型缺陷，包括脏点、蚊虫、异物、褶皱、垫痕这些生产过程中产生的典型缺陷。 可以针对印刷厂中不同产品和同一产品的不同区域设立不同质量检测标准。新产品建模的时间为1~3分钟，使用过程中系统软件采用向导式建模，把整个建模过程分解成若干个前后衔接的步骤，引导操作人员一步一步实施建模操作，建立的模板可以重复使用。系统可以实时显示被检产品的缺陷图片、缺陷发生位置、缺陷尺度等信息。在复卷机高速运行状态下，系统能够准确检测到缺陷，通过声光报警提醒操作人员做出相应处理，并能够按照缺陷严重程度进行分类，形成报表打印。
二、 | 设备性能指标及功能
2.1 | 设备性能指标
| 项目 | 指标
| 最大检测幅宽 | 1250mm
| 最高检测速度 | 300m/min
| 横向成像系统精度 | 0.15mm /单像素
| 纵向成像系统精度 | 0.25mm /单像素
| 点缺陷检测精度 | 高对比度0.15mm2 低对比度0.34mm2
| 套印检测精度 | 横向0.15mm 纵向0.25mm
| 刀丝缺陷检测精度 | 高对比对长5mm，宽0.15mm ,低对比度长5mm，宽0.3mm
| 色差检测精度 | △E＞3
| 颜色监控检测精度 | 针对亮色区域（L>50,-20<a<20,b<-40）≥2△E，其他暗色区域的色差≥4△E，支持最多20个纯色色块同时监控，最小色块尺寸2.5mm*2.5mm；支持dE76,dE2000,CMC1:1,CMC2:1常用的色差公式
备注：1. 高对比度指缺陷的平均灰度与背景的平均灰度差异≥10DN(灰度）。 2. 一般对比度指缺陷的平均灰度与背景的平均灰度差异≥50DN(灰度）且＜10DN（灰度）。
2.2 | 设备功能列表
表3 设备功能列表
项目 |  | 描述
| 缺陷检测 | 检测产品的印刷缺陷，包括套印、偏色、刀丝、漏印、蚊虫、异物、脏点、飞墨（主要缺陷检测精度参照上表）
| 缺陷分级 | 缺陷检测尺度无级调整，针对每种缺陷，可人工拖动滚动条进行无间隙的缺陷检测能力设置。
| 易用性建模 | 新建一种模板时间为1分钟；采用向导式建模方案，把整个建模过程分解成若干个前后衔接的步骤，采用向导方式，引导用户一步一步实施建模操作。
| 缺陷显示 | 实时显示被检品的缺陷图片、缺陷发生位置、缺陷尺度等信息。
| 缺陷记录 | 可记录被检品的缺陷图片、缺陷发生位置、缺陷尺度等信息，最大可存储200万张缺陷图像。
| 声光报警功能 | 发现缺陷进行声光报警。
| 报表统计功能（印刷机在线） | 检测系统可按照缺陷的严重程度进行分类，形成报表并能够打印。